## 信号层
Comment | Description | Footprint | LibRef | Quantity | Designator
8MHz | 无源晶体 | CRYSTAL-SMD_4P-L5.0-W3.2-BL | X1H008000DK1H-X | 1 | X1
10K | 10K | 0603R | RES | 16 | R1, R2, R3, R4, R5, R6, R7, R8, R9, R10, R11, R12, R13, R14, R15, R16
22uF | 22uF | 1206C | CAP_1206 | 2 | C1, C7
104 | 104 | 0603C | CAP_0603 | 11 | C2, C3, C4, C5, C6, C8, C9, C10, C11, C12, C13
5264-3 | 电机连接线 | 5264-3 | 5264-3 | 2 | USART2_5V, USART3_5V
5264-4 | 串口线 | 5264-4 | 5264-4 | 1 | USART6
AP2306 | NMOS | SOT-23-3_L2.9-W1.6-P1.90-LS2.8-BR | AP2306 | 4 | U2, U3, U4, U5
CD4066B | 双向传输门（FET开关） | TSSOP-14_L5.0-W4.4-P0.65-LS6.4-BL | CD4066B | 1 | U6
CJA1117B-3.3V | STM32电源输入 | SOT-89-3_L4.5-W2.5-P1.50-LS4.2-BR | CJA1117B-3.3V | 1 | U1
KEY |  | KEY-SMD_2P-L6.0-W6.0-P6.00 | KEY | 1 | KEY1
KF301-5.0-2P | 电源输入 | KF301-2P-DC | KF301-5.0-2P | 1 | J5
LED0603 |  | 0603Led | LED0603 | 4 | D1, D2, D3, D4
STM32F405RGT | STM32F405RGT | LQFP64 | STM32F405RGT | 1 | U7
XH_2.54_4P | 端子 | XH-2.54_7P_2.54 | XH_2.54_4P | 1 | ST-LINK